## in
Ref Des | Mid X (mm) | Mid Y (mm) | Rotation | Comment | Package | LCSC Part Number
BOOT_BUTTON | 64.02 | 108.26 | 180 | BUTTON_CUSYOMV1 | MYBUTTON
C1 | 159.44 | 3.63 | 90 | 100nF | EAGLE-LTSPICE_C0402
C10 | 53.34 | 107.63 | 90 | 100nF | EAGLE-LTSPICE_C0402
C10_SUPERCAP | 94.09 | 51.04 | 270 | CPH3225A | CAPCP3225X100N
C1_BAT | 129.23 | 45.55 | 90 | 4.7uF | EAGLE-LTSPICE_C0402
C1_BAT1 | 138.68 | 42.47 | 90 | 4.7uF | EAGLE-LTSPICE_C0402
C1_BAT2 | 124.52 | 41.47 | 90 | 4.7uF | EAGLE-LTSPICE_C0402
C2 | 156.82 | 3.63 | 90 | 100nF | EAGLE-LTSPICE_C0402
C2_BAT | 137.34 | 56.55 | 270 | 4.7uF | EAGLE-LTSPICE_C0402
C3 | 135.09 | 40.8 | 90 | 100uF | RCL_CT3528
C4 | 71.41 | 44.39 | 0 | 4.7uF/25V | EAGLE-LTSPICE_C0402
C4_USB | 158.53 | 52.47 | 90 | 100nF | EAGLE-LTSPICE_C0402
C5 | 27.49 | 107.71 | 90 | 1uF | EAGLE-LTSPICE_C0402
C5_USB | 151.64 | 49.47 | 90 | 4.7uF | EAGLE-LTSPICE_C0402
C6 | 68.2 | 107.63 | 90 | 100nF | EAGLE-LTSPICE_C0402
C7 | 77.99 | 39.63 | 90 | 10uF | EAGLE-LTSPICE_C0402
C8 | 91.58 | 50.63 | 90 | 100nF | EAGLE-LTSPICE_C0402
C9 | 4.96 | 99.63 | 180 | 100nF | EAGLE-LTSPICE_C0402
CHANGE_BUTTON | 49.04 | 108.25 | 180 | BUTTON_CUSYOMV1 | MYBUTTON
CHG_LED | 131.34 | 51.75 | 90 |  | ADAFRUIT_CHIP-LED0603
C_DELAY | 52.77 | 100.39 | 90 | 100nF | EAGLE-LTSPICE_C0402
D1 | 155.72 | 49.79 | 0 | USBLC6-2SC6Y | SOT95P280X145-6N
D10 | 109.71 | 12.87 | 0 | PGB1010603MR | DIOC1608X36N
D11 | 104.09 | 12.87 | 0 | PGB1010603MR | DIOC1608X36N
D12 | 98.47 | 12.87 | 0 | PGB1010603MR | DIOC1608X36N
D2 | 126.55 | 41.68 | 90 | ESP32_WROVER_AVX---SD0805S020S1R0_AVX_SD0805S020S1R0_0_0AVX_SD0805S020S1R0_0_0 | ESP32_WROVER_AVX---SD0805S020S1R0_AVX_SD0805S020S1R0_0
D3 | 89.72 | 32.87 | 0 | MBR0530 | SOD3716X135N
D4 | 70.56 | 39.87 | 0 | MBR0530 | SOD3716X135N
D5 | 87.22 | 36.95 | 0 | MBR0530 | SOD3716X135N
D6 | 127.02 | 12.79 | 0 | PGB1010603MR | DIOC1608X36N
D7 | 88.2 | 63.68 | 180 | ESP32_WROVER_AVX---SD0805S020S1R0_AVX_SD0805S020S1R0_0_0AVX_SD0805S020S1R0_0_0 | ESP32_WROVER_AVX---SD0805S020S1R0_AVX_SD0805S020S1R0_0
D8 | 121.95 | 12.87 | 0 | PGB1010603MR | DIOC1608X36N
D9 | 115.33 | 12.87 | 0 | PGB1010603MR | DIOC1608X36N
EPD_C1 | 86.75 | 21.47 | 90 | 1uF/50V | EAGLE-LTSPICE_C0402
EPD_C10 | 78.04 | 21.39 | 90 | 1uF/50V | EAGLE-LTSPICE_C0402
EPD_C11 | 79.09 | 21.24 | 90 | 1uF/50V | EAGLE-LTSPICE_C0402
EPD_C12 | 75.45 | 21.39 | 90 | 1uF/50V | EAGLE-LTSPICE_C0402
EPD_C2 | 84.87 | 21.55 | 90 | 1uF/50V | EAGLE-LTSPICE_C0402
EPD_C5 | 83.84 | 21.39 | 90 | 0.1uF/50V | EAGLE-LTSPICE_C0402
EPD_C6 | 82.79 | 21.55 | 90 | 1uF/50V | EAGLE-LTSPICE_C0402
EPD_C7 | 81.2 | 21.55 | 90 | 1uF/50V | EAGLE-LTSPICE_C0402
EPD_C8 | 80.15 | 21.55 | 90 | 1uF/50V | EAGLE-LTSPICE_C0402
EPD_C9 | 76.5 | 21.55 | 90 | 1uF/50V | EAGLE-LTSPICE_C0402
IC1 | 49.69 | 99.79 | 0 | BD5229G-TR | SOT95P280X125-5N
IC4 | 130.01 | 41.79 | 0 | XC6220A331MR-G | SOT95P280X120-5N
J1 | 83.87 | 13.24 | 0 | FH34SRJ-24S-0.5SH_99_ | FH34SRJ24S05SH99
J2 | 165.66 | 54.36 | 90 | SAMACSYS_PARTS_USB4110-GF-A | SAMACSYS_PARTS_USB4110GFA
J3 | 164.99 | 19.26 | 90 | QWIIC_RIGHT_ANGLE | JST04_1MM_RA
J4 | 8.87 | 88.47 | 269.6 | 112A-TAAR-R03_ATTEND | 112ATAARR03ATTEND
L1 | 69.47 | 32.05 | 0 | 68uH | IND_4828-WE-TPC_WRE
MCP73831 | 135.39 | 48.69 | 90 | ESP32_WROVER_SPARKFUN-IC-POWER_MCP73831 | ESP32_WROVER_SPARKFUN-IC-POWER_SOT23-5
PFMF.050.1 | 154.44 | 43.8 | 0 | ESP32C6_VARISTORCN1812 | ESP32C6_VARISTOR_CT/CN1812
Q1 | 139.26 | 47.61 | 0 | 20V/4.2A/52mÎ©/1.4W | ESP32_WROVER_SPARKFUN-DISCRETESEMI_SOT23-3
Q2 | 81.23 | 36.56 | 270 | 20V/4.2A/52mÎ©/1.4W | ESP32_WROVER_SPARKFUN-DISCRETESEMI_SOT23-3
Q3 | 69.25 | 26.95 | 90 | SI1308EDL-T1-GE3 | SOT65P210X110-3N
R1 | 19.83 | 41.63 | 90 | 10K | ESP32_WROVER_EAGLE-LTSPICE_R0402
R10 | 127.12 | 18.87 | 0 |  | ESP32_WROVER_EAGLE-LTSPICE_R0402
R1_BAT | 121.45 | 47.55 | 0 | 200 | ESP32_WROVER_EAGLE-LTSPICE_R0402
R1_PINH | 154.36 | 3.47 | 90 | 10K | ESP32_WROVER_EAGLE-LTSPICE_R0402
R1_PINH1 | 88.56 | 62.04 | 0 | 10K | ESP32_WROVER_EAGLE-LTSPICE_R0402
R1_PWRUSB | 127.15 | 39.04 | 0 | 100K | ESP32_WROVER_EAGLE-LTSPICE_R0402
R2 | 73.41 | 36.71 | 0 | 2.2 | ESP32_WROVER_EAGLE-LTSPICE_R0402
R2-PINH | 151.42 | 3.47 | 90 | 10K | ESP32_WROVER_EAGLE-LTSPICE_R0402
R2-PINH1 | 86.93 | 48.39 | 0 | 10K | ESP32_WROVER_EAGLE-LTSPICE_R0402
R2-USB | 155.68 | 46.44 | 0 | 5K1 | ESP32_WROVER_EAGLE-LTSPICE_R0402
R2-USB1 | 156.2 | 47.47 | 0 | 5k1 | ESP32_WROVER_EAGLE-LTSPICE_R0402
R2_BAT | 121.56 | 51.55 | 0 | 2K | ESP32_WROVER_EAGLE-LTSPICE_R0402
R3 | 71.91 | 12.63 | 90 | 0.47 | ESP32_WROVER_EAGLE-LTSPICE_R0402
R4 | 63.75 | 12.63 | 90 | 10K | ESP32_WROVER_EAGLE-LTSPICE_R0402
R5 | 121.31 | 18.87 | 0 |  | ESP32_WROVER_EAGLE-LTSPICE_R0402
R6 | 115.5 | 18.87 | 0 |  | ESP32_WROVER_EAGLE-LTSPICE_R0402
R7 | 109.69 | 18.87 | 0 |  | ESP32_WROVER_EAGLE-LTSPICE_R0402
R8 | 103.88 | 18.87 | 0 |  | ESP32_WROVER_EAGLE-LTSPICE_R0402
R9 | 98.07 | 18.87 | 0 |  | ESP32_WROVER_EAGLE-LTSPICE_R0402
RESET_BUTTON | 24.13 | 108.25 | 180 | BUTTON_CUSYOMV1 | MYBUTTON
R_BOOT | 60.31 | 107.47 | 90 | 10K | ESP32_WROVER_EAGLE-LTSPICE_R0402
R_CAPACITOR | 92.85 | 61.04 | 90 | 15 | ESP32_WROVER_EAGLE-LTSPICE_R0402
R_CHANGE | 45.72 | 108.04 | 90 | 10K | ESP32_WROVER_EAGLE-LTSPICE_R0402
R_CL1 | 60.06 | 32.63 | 0 | 10K | ESP32_WROVER_EAGLE-LTSPICE_R0402
R_RESET | 20.09 | 107.39 | 90 | 10K | ESP32_WROVER_EAGLE-LTSPICE_R0402
SENSOR2 | 157.26 | 12.42 | 90 | ESP32_WROVER_BME680_BME680 | ESP32_WROVER_BME680_PSON80P300X300X100-8N
SJ1 | 46.36 | 32.79 | 0 |  | SJ
TP1 | 14.53 | 68.71 | 0 | TPTP20R | TP20R
TP10 | 152.06 | 63.71 | 0 | TPTP20R | TP20R
TP11 | 74.61 | 102.71 | 0 | TPTP20R | TP20R
TP12 | 144.71 | 63.71 | 0 | TPTP20R | TP20R
TP13 | 138.36 | 63.71 | 0 | TPTP20R | TP20R
TP14 | 132.01 | 63.71 | 0 | TPTP20R | TP20R
TP15 | 125.66 | 63.71 | 0 | TPTP20R | TP20R
TP16 | 78.31 | 102.71 | 0 | TPTP20R | TP20R
TP17 | 90.96 | 42.71 | 0 | TPTP20R | TP20R
TP2 | 21.45 | 68.71 | 0 | TPTP20R | TP20R
TP3 | 118.37 | 58.71 | 0 | TPTP20R | TP20R
TP4 | 25.29 | 84.71 | 0 | TPTP20R | TP20R
TP5 | 21.49 | 84.79 | 0 | TPTP20R | TP20R
TP6 | 22.41 | 92.79 | 0 | TPTP20R | TP20R
TP7 | 23.33 | 33.79 | 0 | TPTP20R | TP20R
TP8 | 14.25 | 72.79 | 0 | TPTP20R | TP20R
TP9 | 8.17 | 68.79 | 0 | TPTP20R | TP20R
U1 | 37.69 | 54.56 | 0 | W25Q512JVEIQ | SON127P600X800X80-9N
U2 | 16.6 | 54.24 | 90 | ESP32-C6-WROOM-1-N8 | XCVR_ESP32-C6-WROOM-1-N8
U3 | 84.95 | 55.1 | 270 | DS3231SN# | SOIC127P1032X265-16N
U4 | 142.88 | 53.42 | 0 | MAX17048G+T10 | SON50P200X200X80-9N